## Sheet1
Item Number | Quantity | Value | Part Reference | PCB Footprint | Description
1 | 10 | 1uF | C1,C2,C11,C13,C14,C15,C16,C17,C18,C27 | c0201 | GRM033R60G105MEA2
3 | 2 | 0.5pF | C4,C10 | c0201 | GJM0335C1ER50BB01
4 | 1 | 1pF | C5 | c0201 | GJM0335C1E1R0BB01
5 | 2 | 2pF | C8,C45 | c0201 | GJM0335C1E2R0BB01
6 | 3 | 4.7uF | C12,C19,C21 | c0603 | GRM188R61C475KE11
7 | 8 | 10uF | C20,C22,C24,C25,C26,C31,C47,C48 | c0603 | GRM188R61E106KA73
8 | 4 | 100nF | C39,C40,C41,C42 | c0201 | GRM033R61A104KE15D
9 | 2 | 0R | C43,C44 | c0201 | 常规电阻
10 | 1 | 1.2pF | C46 | c0201 | GJM0335C1E1R2BB01
11 | 1 | DC-005 | CON5 | PWC0103-M-C | DC-005Eφ2.0-PU | 自供
12 | 2 | RB160M-30 | D1,D5 | sod-123fl_3p2_2p9x1p9 | RB160M-30
13 | 1 | SMAJ5.0CA | D2 | sma_4p3_4p5x3p0 | SMAJ5.0CA
14 | 2 | 0402ESDA-MLP | D3,D4 | d0402 | 0402ESDA-MLP
15 | 1 | PCIE_1X | J2 | pcie_1x_36p_dip | PCI-E 36P插槽 | 自供
17 | 2 | SMA-5P | J4,J5 | SMA_KE_3P_0p2_GAP0p75 | SMA-KEx1.2-1 | 自供
19 | 2 | CON1x2 | J9,J13 | con2_2p54_5p08x2p54 | 单排排针 | 自供
20 | 1 | CON1x5 | J14 | con5_2p54_12p7x2p54 | 单排排针 | 自供
21 | 1 | CON2x10 | J15 | con2x10_2p54_25p4x5p08 | 双排排针 | 自供
22 | 1 | 1.2nH | L1 | l0201 | LQP03HQ1N2B02
23 | 1 | 1.4nH | L2 | l0201 | LQP03HQ1N4B02
24 | 1 | 4.7uH | L4 | l0805 | LQM21PN4R7MGH
25 | 1 | 1.8nH | L5 | l0201 | LQP03HQ1N8B02
26 | 1 | 1.5nH | L6 | l0201 | LQP03HQ1N5B02
27 | 1 | LED | LED1 | LED_0805 | LED蓝色 0805
29 | 2 | NMOS | PQ1,PQ2 | sot23_1p9_2p8x2p1x0p9 | 2N7002
30 | 3 | 10K | R4,R5,R18 | R0402 | 常规电阻
31 | 7 | 0R | R7,R8,R14,R15,R36,R40,R41 | R0402 | 常规电阻
32 | 4 | 1k | R12,R16,R19,R20 | r0402 | 常规电阻
33 | 1 | 1.6k | R13 | r0402 | 常规电阻
34 | 1 | 470R | R17 | r0402 | 常规电阻
35 | 1 | 47K | R21 | r0402 | 常规电阻
36 | 3 | 0R | R23,R24,R29 | r0603 | 常规电阻
38 | 1 | SW_6P_5.8x5.8mm | SW2 | sw-6p_5p8x5p8 | PB22E06371-0625 | 自供
39 | 1 | sw2_1p27_4p2x5p4 | SW3 | sw2_1p27_4p2x5p4 | DSHP02TSGER | 自供
40 | 1 | SW KEY-SPDT | SW4 | con3_2p54_7p62x2p54 | SS12D00 | 自供
42 | 2 | SLFD18-5R950G-07 | U1,U9 | dp1806_0p5_1p6x0p8 | SLFD18-5R950G-07 | 自供
43 | 2 | AMS1117 | U2,U4 | sot-223_4_2p3m_6p7x10m | AMS1117-ADJ | 自供
44 | 1 | TYPE_C_USB | U3 | usb_type-C_16Pin | KH-TYPE-C-16P | 自供
45 | 1 | AIC8800D80P | U8 | qfn48-f-4EP_0p35_5x5x0p75 | AIC8800D80P | 自供
46 | 1 | 40MHz | Y1 | osc-4_3225_3p2x2p5x0p7 | E3SB40E001H00E | 自供